## BOM_Board1_PSDK_STM32_2026-03-0
No. | Quantity | Comment | Designator | Footprint | Value | Manufacturer Part | Manufacturer | Supplier Part | Supplier
1 | 1 | 10uF | C4 | C0603 | 10uF | CL10A106MA8NRNC | SAMSUNG(三星) | C96446 | LCSC
2 | 2 | 2.2uF | C18,C19 | C0402 | 2.2uF | CL05A225MQ5NSNC | SAMSUNG(三星) | C12530 | LCSC
3 | 6 | 100nF | C54,C55,C56,C57,C87,C88 | C0402 | 100nF | GRM155R71H104KE14D | muRata(村田) | C77020 | LCSC
4 | 2 | 100nF | C59,C60 | C0603 | 100nF | CC0603KRX7R9BB104 | YAGEO(国巨) | C14663 | LCSC
5 | 4 | 100nF | C65,C73,C89,C90 | C0402 | 100nF | CL05B104KB54PNC | SAMSUNG(三星) | C307331 | LCSC
6 | 2 | 10uF | C71,C72 | C0402 | 10uF | CL05A106MQ5NUNC | SAMSUNG(三星) | C15525 | LCSC
7 | 2 | 4.7uF | C79,C83 | C0805 | 4.7uF | CL21A475KAQNNNE | SAMSUNG(三星) | C1779 | LCSC
8 | 2 | 10uF | C80,C84 | C0805 | 10uF | CL21A106KAYNNNE | SAMSUNG(三星) | C15850 | LCSC
9 | 2 | 10nF | C81,C85 | C0603 | 10nF | 0603B103K500NT | FH(风华) | C57112 | LCSC
10 | 2 | 22uF | C82,C86 | C0805 | 22uF | CL21A226MAQNNNE | SAMSUNG(三星) | C45783 | LCSC
11 | 1 | SH-GH1.25-2PLB | CN1 | CONN-SMD_2P-P1.25_SHOUHAN_1.25-2PLTDK |  | SH-GH1.25-2PLB | SHOU HAN(首韩) | C42376899 | LCSC
12 | 1 | DF36A-45S-0.4V(51) | CN2 | CONN-SMD_45P-P0.40_DF36A-45S-0.4V |  | DF36A-45S-0.4V(51) | HRS(广濑) | C22001977 | LCSC
13 | 1 | ZX-XH2.54-4PZZ | CN3 | CONN-TH_4P-P2.50_4PIN |  | ZX-XH2.54-4PZZ | Megastar(兆星) | C7429634 | LCSC
14 | 2 | SS54 | D11,D12 | SMA_L4.4-W2.8-LS5.4-R-RD |  | SS54 | MDD | C22452 | LCSC
15 | 1 | SMAJ30CA | D13 | SMA_L4.4-W2.8-LS5.1-BI |  | SMAJ30CA | GOODWORK(固得沃克) | C908828 | LCSC
16 | 1 | E-Port | E-Port | PSDK-SMD
17 | 2 | SMD1206-500-6V | F6,F7 | F1206 |  | SMD1206-500-6V | BNstar(比诺星) | C2760308 | LCSC
18 | 3 | HX PZ2.54-1x3P WZ | H2,H3,H4 | HDR-TH_3P-P2.54-H-M-W10.4-N |  | HX PZ2.54-1x3P WZ | hanxia(韩下) | C32713262 | LCSC
19 | 2 | 10uH | L9,L10 | IND-SMD_L5.4-W5.2_FXL0530 | 10uH | FXL0530-100-M | cjiang(长江微电) | C177248 | LCSC
20 | 4 | LTST-C190KSKT | LED4,LED5,LED6,LED7 | LED0603-RD |  | LTST-C190KSKT | LITEON(光宝) | C125095 | LCSC
21 | 3 | 10kΩ | R2,R71,R73 | R0603 | 10kΩ | 0603WAF1002T5E | UNI-ROYAL(厚声) | C25804 | LCSC
22 | 1 | 510Ω | R17 | R0603 | 510Ω | 0603WAF5100T5E | UNI-ROYAL(厚声) | C23193 | LCSC
23 | 4 | 10kΩ | R21,R26,R85,R86 | R0402 | 10kΩ | 0402WGF1002TCE | UNI-ROYAL(厚声) | C25744 | LCSC
24 | 2 | 4.7kΩ | R44,R45 | R0402 | 4.7kΩ | 0402WGF4701TCE | UNI-ROYAL(厚声) | C25900 | LCSC
25 | 4 | 0Ω | R62,R63,R66,R87 | R0402 | 0Ω | 0402WGF0000TCE | UNI-ROYAL(厚声) | C17168 | LCSC
26 | 8 | 22Ω | R67,R68,R78,R79,R80,R81,R88,R89 | R0402 | 22Ω | 0402WGF220JTCE | UNI-ROYAL(厚声) | C25092 | LCSC
27 | 2 | 3.24kΩ | R72,R74 | R0603 | 3.24kΩ | 0603WAF3241T5E | UNI-ROYAL(厚声) | C22994 | LCSC
28 | 3 | 1kΩ | R75,R76,R77 | R0603 | 1kΩ | 0603WAF1001T5E | UNI-ROYAL(厚声) | C21190 | LCSC
29 | 2 | 22Ω | R83,R84 | R0603 | 22Ω | 0603WAF220JT5E | UNI-ROYAL(厚声) | C23345 | LCSC
30 | 3 | HX 3x4x2-2P-2.5N | SW3,SW4,SW5 | SW-SMD_L4.0-W2.9-LS5.0 |  | HX 3x4x2-2P-2.5N | hanxia(韩下) | C36498961 | LCSC
31 | 1 | XT30PW-F | U1 | CONN-TH_XT30PW-F |  | XT30PW-F |  | C2913282 | LCSC
32 | 1 | AHT20 | U2 | SENSOR-SMD_L3.0-W3.0-P1.00-BR |  | AHT20 | 广州奥松 | C2757850 | LCSC
33 | 1 | STM32F407VGT6 | U4 | LQFP-100_L14.0-W14.0-P0.50-LS16.0-BL |  | STM32F407VGT6 | ST(意法半导体) | C12345 | LCSC
34 | 3 | WAFER-GH1.25-4PLB | U5,U33,U34 | CONN-SMD_4P-P1.25_XUNPU_WAFER-GH1.25-4PLB |  | WAFER-GH1.25-4PLB | XUNPU(讯普) | C3029370 | LCSC
35 | 1 | TPTLV70433DBVR | U16 | SOT-23-5_L3.0-W1.6-P0.95-LS2.8-BR |  | TPTLV70433DBVR | TECH PUBLIC(台舟) | C3011203 | LCSC
36 | 1 | CP2102-GM | U27 | qfn-28_l5.0-w5.0-p0.50-tl-ep3.2 |  | CP2102-GM | SKYWORKS/SILICON LABS(芯科) | C430012 | LCSC
37 | 2 | TPS5430DDAR | U31,U32 | ESOP-8_L4.9-W3.9-P1.27-LS6.0-TL-EP |  | TPS5430DDAR | TI(德州仪器) | C9864 | LCSC
38 | 1 | DJI_SDKCC | U35 | dfn-8_l3.0-w2.0-p0.50-bl-ep |  | DJI_SDKCC | ADI(亚德诺) | C82574 | LCSC
39 | 1 | 8MHz | X2 | OSC-SMD_3P-L3.2-W1.3-P1.20 | 8MHz | CSTNE8M00G520000R0 | muRata(村田) | C907975 | LCSC