## PickAndPlace_PSDK_STM32_2026-03
Designator | Device | Footprint | Mid X | Mid Y | Ref X | Ref Y | Pad X | Pad Y | Pins | Layer | Rotation | SMD | Comment
R17 | 0603WAF5100T5E | R0603 | 31.28mm | -1.701mm | 31.28mm | -1.701mm | 31.28mm | -0.948mm | 2 | T | 270 | Yes | 510Ω
R2 | 0603WAF1002T5E | R0603 | 35.814mm | -8.001mm | 35.814mm | -8.001mm | 35.814mm | -8.754mm | 2 | T | 90 | Yes | 10kΩ
U2 | AHT20 | SENSOR-SMD_L3.0-W3.0-P1.00-BR | 36.577mm | -2.033mm | 36.577mm | -2.033mm | 35.577mm | -3.033mm | 6 | T | 270 | Yes | AHT20
C4 | CL10A106MA8NRNC | C0603 | 32.131mm | -4.572mm | 32.131mm | -4.572mm | 32.831mm | -4.572mm | 2 | T | 180 | Yes | 10uF
U1 | XT30PW-F | CONN-TH_XT30PW-F | 11.303mm | -28.067mm | 11.303mm | -28.067mm | 13.803mm | -25.567mm | 4 | T | 270 | No | XT30PW-F
E-Port | E-Port | PSDK-SMD | 33.782mm | -44.577mm | 33.782mm | -44.577mm | 29.462mm | -42.769mm | 16 | T | 0 | No | E-Port
C18 | CL05A225MQ5NSNC | C0402 | 49.784mm | -13.716mm | 49.784mm | -13.716mm | 49.239mm | -13.716mm | 2 | T | 0 | Yes | 2.2uF
C19 | CL05A225MQ5NSNC | C0402 | 44.323mm | -29.337mm | 44.323mm | -29.337mm | 44.323mm | -29.882mm | 2 | T | 90 | Yes | 2.2uF
C54 | GRM155R71H104KE14D | C0402 | 49.784mm | -12.573mm | 49.784mm | -12.573mm | 50.329mm | -12.573mm | 2 | T | 180 | Yes | 100nF
C55 | GRM155R71H104KE14D | C0402 | 45.466mm | -29.337mm | 45.466mm | -29.337mm | 45.466mm | -29.882mm | 2 | T | 90 | Yes | 100nF
C56 | GRM155R71H104KE14D | C0402 | 43.053mm | -7.366mm | 43.053mm | -7.366mm | 43.053mm | -6.821mm | 2 | T | 270 | Yes | 100nF
C57 | GRM155R71H104KE14D | C0402 | 33.909mm | -29.337mm | 33.909mm | -29.337mm | 33.909mm | -29.882mm | 2 | T | 90 | Yes | 100nF
C59 | CC0603KRX7R9BB104 | C0603 | 25.311mm | -1.811mm | 25.311mm | -1.811mm | 25.311mm | -1.111mm | 2 | T | 270 | Yes | 100nF
C60 | CC0603KRX7R9BB104 | C0603 | 28.194mm | -4.572mm | 28.194mm | -4.572mm | 28.894mm | -4.572mm | 2 | T | 180 | Yes | 100nF
C65 | CL05B104KB54PNC | C0402 | 20.924mm | -25.304mm | 20.924mm | -25.304mm | 20.924mm | -24.759mm | 2 | T | 270 | Yes | 100nF
C79 | CL21A475KAQNNNE | C0805 | 8.19mm | -4.295mm | 8.19mm | -4.295mm | 8.19mm | -3.295mm | 2 | T | 270 | Yes | 4.7uF
C80 | CL21A106KAYNNNE_C15850 | C0805 | 6.254mm | -4.3mm | 6.254mm | -4.3mm | 6.254mm | -3.3mm | 2 | T | 270 | Yes | 10uF
C81 | 0603B103K500NT | C0603 | 16.541mm | -8.999mm | 16.541mm | -8.999mm | 16.541mm | -8.299mm | 2 | T | 270 | Yes | 10nF
C82 | CL21A226MAQNNNE | C0805 | 21.359mm | -2.57mm | 21.359mm | -2.57mm | 22.359mm | -2.57mm | 2 | T | 180 | Yes | 22uF
C83 | CL21A475KAQNNNE | C0805 | 5.873mm | -14.815mm | 5.873mm | -14.815mm | 5.873mm | -13.815mm | 2 | T | 270 | Yes | 4.7uF
C84 | CL21A106KAYNNNE_C15850 | C0805 | 7.802mm | -14.806mm | 7.802mm | -14.806mm | 7.802mm | -13.806mm | 2 | T | 270 | Yes | 10uF
C85 | 0603B103K500NT | C0603 | 16.469mm | -19.417mm | 16.469mm | -19.417mm | 16.469mm | -18.716mm | 2 | T | 270 | Yes | 10nF
C86 | CL21A226MAQNNNE | C0805 | 21.209mm | -12.319mm | 21.209mm | -12.319mm | 22.209mm | -12.319mm | 2 | T | 180 | Yes | 22uF
C87 | GRM155R71H104KE14D | C0402 | 32.893mm | -8.128mm | 32.893mm | -8.128mm | 32.893mm | -7.583mm | 2 | T | 270 | Yes | 100nF
C88 | GRM155R71H104KE14D | C0402 | 27.813mm | -21.59mm | 27.813mm | -21.59mm | 27.268mm | -21.59mm | 2 | T | 0 | Yes | 100nF
C89 | CL05B104KB54PNC | C0402 | 27.051mm | -15.875mm | 27.051mm | -15.875mm | 26.506mm | -15.875mm | 2 | T | 0 | Yes | 100nF
CN1 | SH-GH1.25-2PLB | CONN-SMD_2P-P1.25_SHOUHAN_1.25-2PLTDK | 44.577mm | -3.429mm | 44.577mm | -3.429mm | 45.202mm | -5.179mm | 4 | T | 180 | Yes | SH-GH1.25-2PLB
D11 | SS54_C22452 | SMA_L4.4-W2.8-LS5.4-R-RD | 9.175mm | -8.999mm | 9.175mm | -8.999mm | 6.671mm | -8.999mm | 2 | T | 180 | Yes | SS54
D12 | SS54_C22452 | SMA_L4.4-W2.8-LS5.4-R-RD | 8.691mm | -19.632mm | 8.691mm | -19.632mm | 6.187mm | -19.632mm | 2 | T | 180 | Yes | SS54
D13 | SMAJ30CA_C908828 | SMA_L4.4-W2.8-LS5.1-BI | 3.302mm | -11.684mm | 3.302mm | -11.684mm | 3.302mm | -9.484mm | 2 | T | 270 | Yes | SMAJ30CA
F6 | SMD1206-500-6V | F1206 | 3.175mm | -17.399mm | 3.175mm | -17.399mm | 3.175mm | -18.844mm | 2 | T | 90 | Yes | SMD1206-500-6V
H2 | HX PZ2.54-1x3P WZ | HDR-TH_3P-P2.54-H-M-W10.4-N | 52.197mm | -38.481mm | 52.197mm | -38.481mm | 52.197mm | -41.021mm | 3 | T | 90 | No | HX PZ2.54-1x3P WZ
H3 | HX PZ2.54-1x3P WZ | HDR-TH_3P-P2.54-H-M-W10.4-N | 52.197mm | -30.099mm | 52.197mm | -30.099mm | 52.197mm | -32.639mm | 3 | T | 90 | No | HX PZ2.54-1x3P WZ
H4 | HX PZ2.54-1x3P WZ | HDR-TH_3P-P2.54-H-M-W10.4-N | 52.197mm | -21.717mm | 52.197mm | -21.717mm | 52.197mm | -24.257mm | 3 | T | 90 | No | HX PZ2.54-1x3P WZ
L9 | FXL0530-100-M | IND-SMD_L5.4-W5.2_FXL0530 | 20.224mm | -7.348mm | 20.224mm | -7.348mm | 20.224mm | -5.298mm | 2 | T | 270 | Yes | 10uH
L10 | FXL0530-100-M | IND-SMD_L5.4-W5.2_FXL0530 | 20.121mm | -17.346mm | 20.121mm | -17.346mm | 20.121mm | -15.296mm | 2 | T | 270 | Yes | 10uH
LED4 | LTST-C190KSKT | LED0603-RD | 31.012mm | -36.311mm | 31.012mm | -36.311mm | 31.811mm | -36.311mm | 2 | T | 180 | Yes | LTST-C190KSKT
LED5 | LTST-C190KSKT | LED0603-RD | 30.988mm | -34.675mm | 30.988mm | -34.675mm | 31.787mm | -34.675mm | 2 | T | 180 | Yes | LTST-C190KSKT
LED6 | LTST-C190KSKT | LED0603-RD | 30.988mm | -33.024mm | 30.988mm | -33.024mm | 31.787mm | -33.024mm | 2 | T | 180 | Yes | LTST-C190KSKT
R21 | 0402WGF1002TCE | R0402 | 27.686mm | -22.987mm | 27.686mm | -22.987mm | 27.253mm | -22.987mm | 2 | T | 0 | Yes | 10kΩ
R26 | 0402WGF1002TCE | R0402 | 20.955mm | -28.194mm | 20.955mm | -28.194mm | 20.955mm | -27.761mm | 2 | T | 270 | Yes | 10kΩ
R71 | 0603WAF1002T5E | R0603 | 17.176mm | -0.998mm | 17.176mm | -0.998mm | 16.422mm | -0.998mm | 2 | T | 0 | Yes | 10kΩ
R72 | 0603WAF3241T5E | R0603 | 13.366mm | -0.998mm | 13.366mm | -0.998mm | 12.612mm | -0.998mm | 2 | T | 0 | Yes | 3.24kΩ
R73 | 0603WAF1002T5E | R0603 | 16.963mm | -11.377mm | 16.963mm | -11.377mm | 16.21mm | -11.377mm | 2 | T | 0 | Yes | 10kΩ
R74 | 0603WAF3241T5E | R0603 | 13.335mm | -11.43mm | 13.335mm | -11.43mm | 12.582mm | -11.43mm | 2 | T | 0 | Yes | 3.24kΩ
R75 | 0603WAF1001T5E | R0603 | 27.432mm | -36.326mm | 27.432mm | -36.326mm | 26.679mm | -36.326mm | 2 | T | 0 | Yes | 1kΩ
R76 | 0603WAF1001T5E | R0603 | 27.432mm | -34.675mm | 27.432mm | -34.675mm | 26.679mm | -34.675mm | 2 | T | 0 | Yes | 1kΩ
R77 | 0603WAF1001T5E | R0603 | 27.432mm | -33.024mm | 27.432mm | -33.024mm | 26.679mm | -33.024mm | 2 | T | 0 | Yes | 1kΩ
R78 | 0402WGF220JTCE | R0402 | 28.829mm | -27.94mm | 28.829mm | -27.94mm | 29.262mm | -27.94mm | 2 | T | 180 | Yes | 22Ω
R79 | 0402WGF220JTCE | R0402 | 28.846mm | -28.975mm | 28.846mm | -28.975mm | 29.279mm | -28.975mm | 2 | T | 180 | Yes | 22Ω
R80 | 0402WGF220JTCE | R0402 | 49.657mm | -16.51mm | 49.657mm | -16.51mm | 49.224mm | -16.51mm | 2 | T | 0 | Yes | 22Ω
R81 | 0402WGF220JTCE | R0402 | 49.65mm | -15.426mm | 49.65mm | -15.426mm | 49.217mm | -15.426mm | 2 | T | 0 | Yes | 22Ω
SW3 | HX 3x4x2-2P-2.5N | SW-SMD_L4.0-W2.9-LS5.0 | 23.241mm | -26.416mm | 23.241mm | -26.416mm | 23.241mm | -28.451mm | 2 | T | 90 | Yes | HX 3x4x2-2P-2.5N
SW4 | HX 3x4x2-2P-2.5N | SW-SMD_L4.0-W2.9-LS5.0 | 37.121mm | -33.334mm | 37.121mm | -33.334mm | 37.121mm | -35.369mm | 2 | T | 90 | Yes | HX 3x4x2-2P-2.5N
SW5 | HX 3x4x2-2P-2.5N | SW-SMD_L4.0-W2.9-LS5.0 | 40.386mm | -33.274mm | 40.386mm | -33.274mm | 40.386mm | -35.309mm | 2 | T | 90 | Yes | HX 3x4x2-2P-2.5N
U4 | STM32F407VGT6 | LQFP-100_L14.0-W14.0-P0.50-LS16.0-BL | 38.862mm | -18.796mm | 38.862mm | -18.796mm | 31.312mm | -12.796mm | 100 | T | 270 | Yes | STM32F407VGT6
U5 | WAFER-GH1.25-4PLB | CONN-SMD_4P-P1.25_XUNPU_WAFER-GH1.25-4PLB | 52.705mm | -3.429mm | 52.705mm | -3.429mm | 54.58mm | -5.104mm | 6 | T | 180 | Yes | WAFER-GH1.25-4PLB
U16 | TPTLV70433DBVR | SOT-23-5_L3.0-W1.6-P0.95-LS2.8-BR | 28.194mm | -2.032mm | 28.194mm | -2.032mm | 27.044mm | -1.082mm | 5 | T | 180 | Yes | TPTLV70433DBVR
U31 | TPS5430DDAR | ESOP-8_L4.9-W3.9-P1.27-LS6.0-TL-EP | 13.011mm | -4.77mm | 13.011mm | -4.77mm | 15.711mm | -6.675mm | 9 | T | 180 | Yes | TPS5430DDAR
U32 | TPS5430DDAR | ESOP-8_L4.9-W3.9-P1.27-LS6.0-TL-EP | 12.798mm | -15.143mm | 12.798mm | -15.143mm | 15.498mm | -17.048mm | 9 | T | 180 | Yes | TPS5430DDAR
U33 | WAFER-GH1.25-4PLB | CONN-SMD_4P-P1.25_XUNPU_WAFER-GH1.25-4PLB | 3.429mm | -39.497mm | 3.429mm | -39.497mm | 5.104mm | -37.622mm | 6 | T | 270 | Yes | WAFER-GH1.25-4PLB
U34 | WAFER-GH1.25-4PLB | CONN-SMD_4P-P1.25_XUNPU_WAFER-GH1.25-4PLB | 59.563mm | -12.446mm | 59.563mm | -12.446mm | 57.888mm | -14.321mm | 6 | T | 90 | Yes | WAFER-GH1.25-4PLB
U35 | LTC3529EDCB#TRMPBF | dfn-8_l3.0-w2.0-p0.50-bl-ep | 40.259mm | -7.493mm | 40.259mm | -7.493mm | 41.666mm | -8.243mm | 9 | T | 90 | Yes | DJI_SDKCC
C71 | CL05A106MQ5NUNC | C0402 | 12.548mm | -39.686mm | 12.548mm | -39.686mm | 12.003mm | -39.686mm | 2 | T | 0 | Yes | 10uF
C72 | CL05A106MQ5NUNC | C0402 | 16.194mm | -42.697mm | 16.194mm | -42.697mm | 16.194mm | -43.242mm | 2 | T | 90 | Yes | 10uF
C73 | CL05B104KB54PNC | C0402 | 12.548mm | -40.829mm | 12.548mm | -40.829mm | 12.003mm | -40.829mm | 2 | T | 0 | Yes | 100nF
CN2 | DF36A-45S-0.4V(51)_C22001977 | CONN-SMD_45P-P0.40_DF36A-45S-0.4V | 16.848mm | -47.223mm | 16.848mm | -47.223mm | 8.048mm | -46.134mm | 56 | T | 0 | Yes | DF36A-45S-0.4V(51)
CN3 | ZX-XH2.54-4PZZ | CONN-TH_4P-P2.50_4PIN | 45.618mm | -45.949mm | 45.618mm | -45.949mm | 49.368mm | -45.949mm | 4 | T | 180 | No | ZX-XH2.54-4PZZ
R44 | 0402WGF4701TCE | R0402 | 18.542mm | -42.672mm | 18.542mm | -42.672mm | 18.542mm | -43.105mm | 2 | T | 90 | Yes | 4.7kΩ
R45 | 0402WGF4701TCE | R0402 | 17.395mm | -42.686mm | 17.395mm | -42.686mm | 17.395mm | -43.118mm | 2 | T | 90 | Yes | 4.7kΩ
R62 | 0402WGF0000TCE | R0402 | 24.797mm | -42.345mm | 24.797mm | -42.345mm | 24.797mm | -41.912mm | 2 | T | 270 | Yes | 0Ω
R63 | 0402WGF0000TCE | R0402 | 22.563mm | -42.397mm | 22.563mm | -42.397mm | 22.563mm | -41.964mm | 2 | T | 270 | Yes | 0Ω
R66 | 0402WGF0000TCE | R0402 | 21.316mm | -42.455mm | 21.316mm | -42.455mm | 21.316mm | -42.023mm | 2 | T | 270 | Yes | 0Ω
R67 | 0402WGF220JTCE | R0402 | 13.367mm | -37.285mm | 13.367mm | -37.285mm | 13.8mm | -37.285mm | 2 | T | 180 | Yes | 22Ω
R68 | 0402WGF220JTCE | R0402 | 13.31mm | -38.416mm | 13.31mm | -38.416mm | 13.743mm | -38.416mm | 2 | T | 180 | Yes | 22Ω
R83 | 0603WAF220JT5E | R0603 | 41.736mm | -41.872mm | 41.736mm | -41.872mm | 41.736mm | -41.119mm | 2 | T | 270 | Yes | 22Ω
R84 | 0603WAF220JT5E | R0603 | 43.709mm | -41.872mm | 43.709mm | -41.872mm | 43.709mm | -41.119mm | 2 | T | 270 | Yes | 22Ω
U27 | CP2102-GM | qfn-28_l5.0-w5.0-p0.50-tl-ep3.2 | 18.238mm | -37.802mm | 18.238mm | -37.802mm | 15.813mm | -36.301mm | 29 | T | 0 | Yes | CP2102-GM
X2 | CSTNE8M00G520000R0 | OSC-SMD_3P-L3.2-W1.3-P1.20 | 27.432mm | -18.415mm | 27.432mm | -18.415mm | 27.432mm | -19.615mm | 3 | T | 90 | Yes | 8MHz
R85 | 0402WGF1002TCE | R0402 | 37.107mm | -4.318mm | 37.107mm | -4.318mm | 37.54mm | -4.318mm | 2 | T | 180 | Yes | 10kΩ
R86 | 0402WGF1002TCE | R0402 | 39.243mm | -1.016mm | 39.243mm | -1.016mm | 38.81mm | -1.016mm | 2 | T | 0 | Yes | 10kΩ
C90 | CL05B104KB54PNC | C0402 | 27.686mm | -25.273mm | 27.686mm | -25.273mm | 27.141mm | -25.273mm | 2 | T | 0 | Yes | 100nF
R87 | 0402WGF0000TCE | R0402 | 27.69mm | -24.196mm | 27.69mm | -24.196mm | 27.258mm | -24.196mm | 2 | T | 0 | Yes | 0Ω
LED7 | LTST-C190KSKT | LED0603-RD | 32.893mm | -1.651mm | 32.893mm | -1.651mm | 32.893mm | -0.852mm | 2 | T | 270 | Yes | LTST-C190KSKT
F7 | SMD1206-500-6V | F1206 | 16.637mm | -24.13mm | 16.637mm | -24.13mm | 16.637mm | -22.685mm | 2 | T | 270 | Yes | SMD1206-500-6V
R88 | 0402WGF220JTCE | R0402 | 32.709mm | -40.222mm | 32.709mm | -40.222mm | 32.709mm | -40.655mm | 2 | T | 90 | Yes | 22Ω
R89 | 0402WGF220JTCE | R0402 | 34.925mm | -40.132mm | 34.925mm | -40.132mm | 34.925mm | -40.565mm | 2 | T | 90 | Yes | 22Ω